## Sheet1
Logic Gate Truth Tables

NOT gate using T-F notation
A	NOT A
T	F
F	T

NOT gate using 0-1 notation
A	~A
1	0
0	1

Gates (untransposed)
A	B	~A	A & B	A | B	A $ B
1	1	0	1	1	0
1	0	0	0	1	1
0	1	1	0	1	1
0	0	1	0	0	0

Gates (transposed----which is the default from now on)
	Bit 3	Bit 2	Bit 1	Bit 0
Input A	1	1	0	0
Input B	1	0	1	0
~ A	0	1	1	0
A & B	1	0	0	0
A | B	1	1	1	0
A $ B	0	1	1	0

Half Adder
	Bit 3	Bit 2	Bit 1	Bit 0
Input A	1	1	0	0
Input B	1	0	1	0
C	1	0	0	0
S	0	1	1	0

Full Adder
	Bit 7	Bit 6	Bit 5	Bit 4	Bit 3	Bit 2	Bit 1	Bit 0	Hex
Input A	1	1	1	1	0	0	0	0	0XF0
Input B	1	1	0	0	1	1	0	0	0XCC
Input Cin	1	0	1	0	1	0	0	0	0XAA
XOR1	0	0	1	1	1	1	0	0	0X3C
XOR2 = S	1	0	0	1	0	1	1	0	0X96
AND1	0	0	1	0	1	0	0	0	0X28
AND2	1	1	0	0	0	0	0	0	0XC0
OR1 = Cout	1	1	1	0	1	0	0	0	0XE8